## Info
MSA - liczbowe
Typ 1 | Dokładność (BIAS) - odległość między wymiarem rzeczywistym a średnią wymiarów zmierzonych
Powtarzalność pochodzi od przyrządu - ten sam operator mierzy ten sam przedmiot w ten sam sposób tym samym przyrządem wiele razy
Odtwarzalność pochodzi od operatora
Stabilność
Liniowość - Sprawdza jak dokładny jest pomiar dla różnych przedziałów wartości np dla wymiarów 10mm, 50mm, 100mm
Rozróżnialność

## Typ 1
MSA procedura 1. Określenie powtarzalności I dokładności.
INSTRUKCJA |  |  |  | Wymiar wzorcowy: |  | 50.111 | [mm] | Srednia z pomiarów: | 50.1106 | Powtarzalność Cg: | 2.4219
|  |  |  | Wymiar graniczny górny: |  | 50.5 | [mm] | Odchylenie standardowe: | 0.013763
1. Wybrać WZORZEC - najlepiej ze środka pola tolerancji, wymiar wzorca zmierzyć urządzeniem o klasę dokładniejszym niż testowane. |  |  |  | Wymiar graniczny dolny: |  | 49.5 | [mm] | Minimalne Cg Cgk | 1.33 | Dokładność Cgk: | 2.4122
2. Wykonać wiele (np. 50) pomiarów WZORCA w możliwie rzeczywistych warunkach. |  |  |  | Tolerancja: |  | 1 | [mm]
3. Obliczyć średnią oraz odchylenie standardowe z pomiarów. |  |  |  | k: |  | 20
4. Obliczyć wskaźniki Cg i Cgk.
5. Aby system pomiarowy był dokładny I powtarzalny wskaźniki muszą być większe od 1.33.
Wyniki pomiarów:
Wskaźniki zdolności (muszą być większe od 1.33): |  |  |  |  | 50.11
50.1
50.1
50.1
Powtarzalność |  |  |  |  | 50.19
50.11
50.11
| Formuła |  |  |  | 50.11
| ((V12/100)*V11)/(6*AB9) |  |  |  | 50.11
50.14
50.11
50.11
50.11
50.1
50.11
50.11
Dokładność |  |  |  |  | 50.1
50.1
50.1
|  |  | Formuła |  | 50.11
|  |  | (((V12/200)*V11)-ABS(AB8-V8))/(3*AB9) |  | 50.11
50.11
50.1
50.11
50.12
50.11
50.11
50.12
50.1
50.12
50.11
50.11
T - tolerancja (wymiar graniczny górny "A" - wymiar graniczny dolny "B") lub (odchyłka górna "Es" - odchyłka dolna "Ei") lub (upper specification limit "USL" – Lower Specification Limit "LSL") |  |  |  |  | 50.1
50.1
k - współczynnik pomniejszenia tolerancji od 10 do 20 (domyślnie przyjmuje 20, dla bardziej rygorystycznych pomiarów wybrać 10) |  |  |  |  | 50.11
Xm - wartość rzeczywista wzorca |  |  |  |  | 50.11
X - średnia z 50 zmierzonych wartości |  |  |  |  | 50.12
Sg - odchylenie standardowe (mówi o ile średnio odchylały się zmierzone wartości od średniej z ich wszystkich) Fromuła Excel: STDEV.S |  |  |  |  | 50.11
50.1
50.11
50.11
50.11
50.1
50.11
50.12
50.11
50.1
50.12
50.11
50.11
Źródło: https://www.matemaks.pl/odchylenie-standardowe.html